## Recline
|  |  | Actuator | Max In | Max Out | Stroke
Backrest Angle |  |  | Backrest | 225 | 322 | 97
In CAD | Backrest Actuator Length | % extended
(deg) | (mm)
90 | 225 | 0 |  |  |  |  | 90.8
95 | 226.9 | 1.9588
100 | 230.2 | 5.3608 |  |  |  |  | 90.6
105 | 234.5 | 9.7938
110 | 239.7 | 15.1546 |  |  |  |  | 90.2
115 | 245.7 | 21.3402
120 | 252.4 | 28.2474
125 | 259.5 | 35.567
130 | 266.8 | 43.0928
135 | 274 | 50.5155
140 | 281.1 | 57.8351
145 | 287.8 | 64.7423
150 | 294.1 | 71.2371
155 | 299.9 | 77.2165
160 | 305.3 | 82.7835
89
95
100
Backrest Angle
| % extended | Measured on Prototype
(deg)
| 0 | 86.95
| 1.9588 | 87.15
| 5.3608 | 92.45
| 9.7938 | 94.85
| 15.1546 | 97.15
| 21.3402 | 99.85
| 28.2474 | 103.25
| 35.567 | 106.15
| 43.0928 | 109.25
| 50.5155 | 113.05
| 57.8351 | 118.05
| 64.7423 | 122.45
| 71.2371 | 123.15
| 77.2165 | 126.95
| 82.7835 | 135.05
| 89 | 143.15
| 95 | 155.85
| 100 | 159.05

## Leg Elevation
|  |  |  | Actuator | Max In | Max Out
| In CAD |  |  | Legrest | 210 | 310
| Legrest Angle | Legrest Actuator Length | % extended
| (deg) | (mm)
| 80 | 210 | 0
| 85 | 211.9 | 1.9
| 90 | 214.6 | 4.6
| 95 | 217.8 | 7.8
| 100 | 224.5 | 14.5
| 105 | 226.6 | 16.6
| 110 | 232.6 | 22.6
| 115 | 239.9 | 29.9
| 120 | 248.7 | 38.7
| 125 | 258.8 | 48.8
| 130 | 269.6 | 59.6
| 135 | 280 | 70
| 140 | 289.1 | 79.1
| 145 | 296 | 86
or here | 150 | 300.8 | 90.8
stop here | 155 | 303.5 | 93.5
| 160 | 304.7 | 94.7
Legrest Angle
|  | % extended | Measured on Prototype
(deg)
|  | 0 | 82.4
|  | 1.9 | 90
|  | 4.6 | 94.8
|  | 7.8 | 96.9
|  | 14.5 | 106.5
|  | 16.6 | 107.6
|  | 22.6 | 111.7
|  | 29.9 | 117.2
|  | 38.7 | 121.7
|  | 48.8 | 127.4
|  | 59.6 | 132.2
|  | 70 | 136.9
|  | 79.1 | 141.5
|  | 86 | 148.2
| or here | 90.8 | 152.2
| stop here | 93.5 | 157.1
|  | 94.7 | 162.7

## Chassis Angle
In CAD
STF | Chassis Angle | Spread Actuator Length | % extended | Drive Speed %
(in) | (deg) | (mm)
5.5 | 3.2 | 334 | 100 | 0
7 | 7.9 | 325.5 | 91.8269 | 0
8 | 10.5 | 319.3 | 85.8654 | 0
9 | 13.2 | 312.8 | 79.6154 | 100
10 | 15.9 | 306.2 | 73.2692 | 100
11 | 18.6 | 299.3 | 66.6346 | 100
12 | 21.4 | 292.3 | 59.9038 | 60
13 | 24.2 | 285.2 | 53.0769 | 60
14 | 27.1 | 278 | 46.1538 | 60
15 | 30 | 270.8 | 39.2308 | 60
16 | 33 | 263.6 | 32.3077 | 60
17 | 36.1 | 256.6 | 25.5769 | 60
18 | 39.4 | 249.8 | 19.0385 | 30
19 | 42.8 | 243.3 | 12.7885 | 30
20 | 46.3 | 237.4 | 7.1154 | 30
21 | 50.1 | 232.2 | 2.1154 | 30
21.75 | 52.9 | 230 | 0 | 30
Chassis Angle
|  |  | % extended | Measured on Prototype
(deg)
|  |  | 100 | 3.5
|  |  | 91.8269 | 6.4
|  |  | 85.8654 | 8.8
|  |  | 79.6154 | 11.2
|  |  | 73.2692 | 13.8
|  |  | 66.6346 | 16.4
|  |  | 59.9038 | 19.5
|  |  | 53.0769 | 22.7
|  |  | 46.1538 | 25.2
|  |  | 39.2308 | 28.2
|  |  | 32.3077 | 31.1
|  |  | 25.5769 | 34.5
|  |  | 19.0385 | 37.6
|  |  | 12.7885 | 40.4
|  |  | 7.1154 | 44
|  |  | 2.1154 | 47.5
|  |  | 0 | 48.5

## Seat Angle to Chassis
Chassis angle = 48.5 deg
|  |  | Actuator | Max In | Max Out | Stroke
|  |  | Tilt | 277 | 435 | 158
In CAD
Seat Angle to Chassis | Tilt Actuator Length | % extended
(deg) | (mm)
3 | 277 | 0
10.25 | 283.5 | 4.1139
17.5 | 291.4 | 9.1139
24.75 | 300.5 | 14.8734
32 | 310.6 | 21.2658
39.25 | 321.5 | 28.1646
46.5 | 332.9 | 35.3797
53.75 | 344.6 | 42.7848
61 | 356.3 | 50.1899
68.25 | 368 | 57.5949
75.5 | 379.4 | 64.8101
82.75 | 390.3 | 71.7089
90 | 400.7 | 78.2911
97.25 | 410.5 | 84.4937
104.5 | 419.4 | 90.1266
111.75 | 427.5 | 95.2532
119 | 434.6 | 99.7468
Measured
| % extended | Seat Angle to Chassis
(deg)
| 0 | 4.1
| 4.1139 | 12.3
| 9.1139 | 17.9
| 14.8734 | 25.4
| 21.2658 | 32.1
| 28.1646 | 39.4
| 35.3797 | 46.9
| 42.7848 | 54.1
| 50.1899 | 61.4
| 57.5949 | 69.2
| 64.8101 | 76.4
| 71.7089 | 83.4
| 78.2911 | 89.7
| 84.4937 | 97.8
| 90.1266 | 105.5
| 95.2532 | 112.4
| 99.7468 | 121

## Tilt
[7 empty] | Actuator | Max In | Max Out | Stroke
|  |  | Tilt Actuator |  | Spread Actuator | Spread Actuator | Tilt | 277 | 435 | 158
Tilt Angle | Wheel Spread Distance | Tilt Actuator Length | % extended | Spread Actuator Length | % extended max | % extended min | Spread | 230 | 334 | 104
(deg) | (mm) | (mm) | (%) | (mm) | (%) | (%)
0 | 545 | 307.8 | 19.49% | 270.8 | 39.23% | 0%
5 | 545 | 300.8 | 15.06% | 270.8 | 39.23% | 0%
10 | 545 | 294.4 | 11.01% | 270.8 | 39.23% | 0%
15 | 545 | 288.5 | 7.278% | 270.8 | 39.23% | 0%
20 | 545 | 283.2 | 3.924% | 270.8 | 39.23% | 0%
25 | 525 | 282.5 | 3.481% | 260.8 | 29.62% | 0%
30 | 505 | 281.4 | 2.785% | 252.4 | 21.54% | 0%
35 | 485 | 280.1 | 1.962% | 245.4 | 14.81% | 0%
40 | 465 | 278.6 | 1.013% | 239.6 | 9.231% | 0%
45 | 445 | 277.1 | 0.06329% | 234.9 | 4.712% | 0%

## Elevate
[6 empty] | Actuator | Max In | Max Out | Stroke
|  | Spread Actuator |  | Tilt Actuator | Tilt Actuator | Tilt | 277 | 435 | 158
STF Height | Spread Actuator Length | % extended | Tilt Actuator Length | % extended max (level) | % extended min (tilted) | Spread | 230 | 334 | 104
(in) | (mm) | (%) | (mm) | (%) | (%)
15 | 270.8 | 39.23% | 307.8 | 19.49% | 3.9%
15.5 | 267.2 | 35.77% | 309.9 | 20.82% | 3.8%
16 | 263.6 | 32.31% | 312.1 | 22.22% | 3.7%
16.5 | 260.1 | 28.94% | 314.4 | 23.67% | 3.5%
17 | 256.6 | 25.58% | 316.8 | 25.19% | 3.2%
17.5 | 253.1 | 22.21% | 319.2 | 26.71% | 2.9%
18 | 249.8 | 19.04% | 321.7 | 28.29% | 2.5%
18.5 | 246.5 | 15.87% | 324.3 | 29.94% | 2.1%
19 | 243.3 | 12.79% | 326 | 31.01% | 1.6%
19.5 | 240.3 | 9.904% | 329.7 | 33.35% | 1.1%
20 | 237.4 | 7.115% | 332.6 | 35.19% | 0.59%
20.5 | 234.7 | 4.519% | 335.6 | 37.09% | 0%
21 | 232.2 | 2.115% | 338.7 | 39.05% | 0%
21.75 | 230 | 0% | 343.6 | 42.15% | 0%
Spread Actuator | Tilt Actuator
% extended max | % extended
(%) | (%)
39.23% | 3.906%
35.77% | 3.831%
32.31% | 3.688%
28.94% | 3.484%
25.58% | 3.214%
22.21% | 2.881%
19.04% | 2.507%
15.87% | 2.076%
12.79% | 1.603%
9.904% | 1.111%
7.115% | 0.59%
4.519% | 0.06519%

## Stand
|  |  | Tilt Actuator |  | Spread Actuator |  |  | Backrest Actuator |  |  | Legrest Actuator
Stand Angle | Wheel Spread | Tilt Actuator Length | % extended | Spread Actuator Length | % extended | Backrest Angle | Backrest Actuator Length | % extended | Legerest Angle | Legrest Actuator Length | % extended
(deg) | (mm) | (mm) | (%) | (mm) | (%) | (deg) | (mm) |  | (deg) | (mm)
0 | 545 | 307.8 | 19.49% | 270.8 | 39.23% | 90 | 225 | 0% | 90 | 214.6 | 4.6%
10 | 525 | 329.3 | 33.1% | 260.8 | 29.62% | 100 | 230.2 | 5.361% | 100 | 221.8 | 11.8%
20 | 505 | 351.6 | 47.22% | 252.4 | 21.54% | 110 | 239.7 | 15.15% | 110 | 232.6 | 22.6%
30 | 485 | 373.3 | 60.95% | 245.4 | 14.81% | 120 | 252.4 | 28.25% | 120 | 248.7 | 38.7%
40 | 465 | 393.5 | 73.73% | 239.6 | 9.231% | 130 | 266.8 | 43.09% | 130 | 269.6 | 59.6%
50 | 445 | 411.5 | 85.13% | 234.9 | 4.712% | 140 | 281.1 | 57.84% | 140 | 289.1 | 79.1%
60 | 430 | 425.9 | 94.24% | 231.9 | 1.827% | 150 | 294.1 | 71.24% | 150 | 300.8 | 90.8%
70 | 415 | 435 | 100% | 230 | 0% | 160 | 305.3 | 82.78% | 160 | 304.7 | 94.7%
Actuator | Max In | Max Out | Stroke
Tilt | 277 | 435 | 158
Spread | 230 | 334 | 104
Backrest | 225 | 322 | 97
Legrest | 210 | 310 | 100

## Floor & Go Kart
|  | Tilt Actuator |  | Spread Actuator
STF Height | Tilt Actuator Length | % extended | Spread Actuator Length | % extended | Backrest Angle Possible | Legrest Angle Possible | Actuator | Max In | Max Out | Stroke
(in) | (mm) | (%) | (mm) | (%) | (deg) | (deg) | Tilt | 277 | 435 | 158
[7 empty] | Spread | 230 | 334 | 104
15 | 307.8 | 19.49% | 270.8 | 39.23% | 90-160 | 75-160
14 | 303.7 | 16.9% | 277 | 45.19% | 90-160 | 75-160
13 | 299.8 | 14.43% | 285.2 | 53.08% | 90-160 | 75-160
12 | 296.1 | 12.09% | 292.3 | 59.9% | 90-160 | 105-160
11 | 292.7 | 9.937% | 299.3 | 66.63% | 90-160 | 120-160
10 | 289.5 | 7.911% | 306.2 | 73.27% | 90-160 | 130-160
9 | 286.5 | 6.013% | 312.8 | 79.62% | 90-160 | 140-160
8 | 283.8 | 4.304% | 319.3 | 85.87% | 90-160 | 150-160
7 | 281.2 | 2.658% | 325.5 | 91.83% | 90-160 | 150-160
6 | 278.9 | 1.203% | 331.5 | 97.6% | 90-160 | 160
5.5 | 277.8 | 0.5063% | 334 | 100% | 90-160 | 160

## Actuators
Actuator | Max In | Max Out | Stroke
Tilt | 277 | 435 | 158
Spread | 230 | 334 | 104
Backrest | 225 | 322 | 97
Legrest | 210 | 310 | 100
| longest | shortest | stroke
spread | 334 | 230 | 104
tilt/stand | 435 | 277 | 158
stand | 435 | 338 | 97
tilt | 338 | 277 | 61
legrest | 322 | 225 | 97
recline | 322 | 225 | 97

## Lower Stand
|  |  | Tilt Actuator |  | Spread Actuator |  |  | Backrest Actuator |  |  | Legrest Actuator
Stand Angle | Wheel Spread | Tilt Actuator Length | % extended | Spread Actuator Length | % extended | Backrest Angle | Backrest Actuator Length | % extended | Legerest Angle | Legrest Actuator Length | % extended
(deg) | (mm) | (mm) | (%) | (mm) | (%) | (deg) | (mm) |  | (deg) | (mm)
0 | 545 | 307.8 | 19.49% | 270.8 | 39.23% | 90 | 225 | 0% | 90 | 214.6 | 1.484%
10 | 525 | 329.3 | 33.1% | 260.8 | 29.62% | 100 | 230.2 | 5.361% | 100 | 221.8 | 3.806%
20 | 505 | 351.6 | 47.22% | 252.4 | 21.54% | 110 | 239.7 | 15.15% | 110 | 232.6 | 7.29%
30 | 485 | 373.3 | 60.95% | 245.4 | 14.81% | 120 | 252.4 | 28.25% | 120 | 248.7 | 12.48%
40 | 475 | 391.1 | 72.22% | 242.4 | 11.92% | 130 | 266.8 | 43.09% | 130 | 269.6 | 19.23%
50 | 465 | 407.4 | 82.53% | 239.6 | 9.231% | 140 | 281.1 | 57.84% | 140 | 289.1 | 25.52%
60 | 455 | 421.7 | 91.58% | 237.1 | 6.827% | 150 | 294.1 | 71.24% | 150 | 300.8 | 29.29%
70 | 445 | 433.7 | 99.18% | 234.9 | 4.712% | 160 | 305.3 | 82.78% | 160 | 304.7 | 30.55%